## Sheet1
Designation | [8 empty] | Ratios for |  | Second moment
[9 empty] | Local Buckling |  | Of Area
Serial Size | Mass | Depth of | Width of | Thickness | Thickness | Distance | Root | Depth | Flange | Web | Axis | Axis
| Per | Section | Section | of | of | of | Radius | Between | B/2T | d/t | x-x | y-y
| Metre | D | B | Web | Flange | cy | r | Fillets |  |  | cm4 | cm4
| Kg/m | mm | mm | t | T |  | mm | d
|  |  |  | mm | mm | cm |  | mm
100x50x10 | 10.2 | 100 | 50 | 5 | 8.5 | 1.73 | 9 | 65 | 5.88 | 13 | 208 | 32
125x65x15 | 14.8 | 125 | 65 | 5.5 | 9.5 | 2.25 | 12 | 82 | 6.84 | 14.9 | 483 | 80
150x75x18 | 17.9 | 150 | 75 | 5.5 | 10 | 2.58 | 12 | 106 | 7.5 | 19.3 | 861 | 131
150x90x24 | 23.9 | 150 | 90 | 6.5 | 12 | 3.3 | 12 | 102 | 7.5 | 15.7 | 1162 | 253
180x75x20 | 20.3 | 180 | 75 | 6 | 10.5 | 2.41 | 12 | 135 | 7.14 | 22.5 | 1370 | 146
180x90x26 | 26.1 | 180 | 90 | 6.5 | 12.5 | 3.17 | 12 | 131 | 7.2 | 20.2 | 1817 | 277
200x75x23 | 23.4 | 200 | 75 | 6 | 12.5 | 2.48 | 12 | 151 | 6 | 25.2 | 1963 | 170
200x90x30 | 29.7 | 200 | 90 | 7 | 14 | 3.12 | 12 | 148 | 6.43 | 21.1 | 2523 | 314
230x75x26 | 25.7 | 230 | 75 | 6.5 | 12.5 | 2.3 | 12 | 181 | 6 | 27.8 | 2748 | 181
230x90x32 | 32.2 | 230 | 90 | 7.5 | 14 | 2.92 | 12 | 178 | 6.43 | 23.7 | 3518 | 334
260x75x28 | 27.6 | 260 | 75 | 7 | 12 | 2.1 | 12 | 212 | 6.25 | 30.3 | 3619 | 185
260x90x35 | 34.8 | 260 | 90 | 8 | 14 | 2.74 | 12 | 208 | 6.43 | 26 | 4728 | 353
300x90x41 | 41.4 | 300 | 90 | 9 | 15.5 | 2.6 | 12 | 245 | 5.81 | 27.2 | 7218 | 404
300x100x46 | 45.5 | 300 | 100 | 9 | 16.5 | 3.05 | 15 | 237 | 6.06 | 26.3 | 8229 | 568
380x100x54 | 54 | 380 | 100 | 9.5 | 17.5 | 2.79 | 15 | 315 | 5.71 | 33.2 | 15030 | 643
430x100x64 | 64.4 | 430 | 100 | 11 | 19 | 2.62 | 15 | 362 | 5.26 | 32.9 | 21940 | 722