## Sheet1
Section | Section Dimensions |  | Mass | Root | Toe | Distance | Second Moment of Area |  |  |  | Radius of Gyration |  |  | Section | Area of
Designation |  |  | per metre | Radius | Radius | to Cen.of Grav'y | [7 empty] | (Elastic) | Section
A x t x w | [13 empty] | Modulus
| A | t | M | r1 | r2 | Axis | Axis | Axis | Axis | Axis | Axis | Axis | Axis | Sect'n | A
[6 empty] | Cx&Cy | Ix, Iy | Ixy | Iu | Iv | rx, ry | ru | rv | Zx,Zy
| mm | mm | kg/m | mm | mm | cm | cm4 | cm4 | cm4 | cm4 | cm | cm | cm | cm3 | cm2
20x20x3 | 20 | 3 | 0.882 | 3.5 | 1.75 | 0.598 | 0.392 | -0.227 | 0.618 | 0.165 | 0.59 | 0.742 | 0.383 | 0.279 | 1.12
25x25x3 | 25 | 3 | 1.12 | 3.5 | 1.75 | 0.723 | 0.803 | -0.469 | 1.27 | 0.334 | 0.751 | 0.945 | 0.484 | 0.452 | 1.42
25x25x4 | 25 | 4 | 1.45 | 3.5 | 1.75 | 0.762 | 1.02 | -0.588 | 1.61 | 0.43 | 0.741 | 0.931 | 0.482 | 0.586 | 1.85
25x25x5 | 25 | 5 | 1.78 | 3.5 | 1.75 | 0.799 | 1.21 | -0.686 | 1.9 | 0.524 | 0.731 | 0.915 | 0.481 | 0.711 | 2.26
30x30x3 | 30 | 3 | 1.36 | 5 | 2.5 | 0.835 | 1.4 | -0.819 | 2.22 | 0.586 | 0.899 | 1.13 | 0.581 | 0.649 | 1.74
30x30x4 | 30 | 4 | 1.78 | 5 | 2.5 | 0.878 | 1.8 | -1.05 | 2.85 | 0.754 | 0.892 | 1.12 | 0.577 | 0.85 | 2.27
30x30x5 | 30 | 5 | 2.18 | 5 | 2.5 | 0.918 | 2.16 | -1.25 | 3.41 | 0.917 | 0.883 | 1.11 | 0.575 | 1.04 | 2.78
35x35x4 | 35 | 4 | 2.09 | 5 | 2.5 | 1 | 2.95 | -1.73 | 4.68 | 1.23 | 1.05 | 1.32 | 0.678 | 1.18 | 2.67
40x40x3 | 40 | 3 | 1.84 | 6 | 3 | 1.07 | 3.45 | -2.01 | 5.45 | 1.44 | 1.21 | 1.52 | 0.783 | 1.18 | 2.35
40x40x4 | 40 | 4 | 2.42 | 6 | 3 | 1.12 | 4.47 | -2.61 | 7.09 | 1.86 | 1.21 | 1.52 | 0.777 | 1.55 | 3.08
40x40x5 | 40 | 5 | 2.97 | 6 | 3 | 1.16 | 5.43 | -3.17 | 8.59 | 2.26 | 1.2 | 1.51 | 0.773 | 1.91 | 3.79
40x40x6 | 40 | 6 | 3.52 | 6 | 3 | 1.2 | 6.31 | -3.66 | 9.97 | 2.65 | 1.19 | 1.49 | 0.77 | 2.26 | 4.48
45x45x3 | 45 | 3 | 2.09 | 7 | 3.5 | 1.18 | 4.93 | -2.85 | 7.78 | 2.07 | 1.36 | 1.71 | 0.882 | 1.49 | 2.66
45x45x4 | 45 | 4 | 2.74 | 7 | 3.5 | 1.23 | 6.43 | -3.75 | 10.2 | 2.68 | 1.36 | 1.71 | 0.876 | 1.97 | 3.49
45x45x4.5 | 45 | 4.5 | 3.06 | 7 | 3.5 | 1.26 | 7.15 | -4.17 | 11.3 | 2.97 | 1.35 | 1.7 | 0.873 | 2.2 | 3.9
45x45x5 | 45 | 5 | 3.38 | 7 | 3.5 | 1.28 | 7.84 | -4.58 | 12.4 | 3.26 | 1.35 | 1.7 | 0.871 | 2.43 | 4.3
45x45x6 | 45 | 6 | 4 | 7 | 3.5 | 1.32 | 9.16 | -5.33 | 14.5 | 3.83 | 1.34 | 1.69 | 0.867 | 2.88 | 5.09
50x50x3 | 50 | 3 | 2.33 | 7 | 3.5 | 1.31 | 6.86 | -3.98 | 10.8 | 2.88 | 1.52 | 1.91 | 0.986 | 1.86 | 2.96
50x50x4 | 50 | 4 | 3.06 | 7 | 3.5 | 1.36 | 8.97 | -5.24 | 14.2 | 3.73 | 1.52 | 1.91 | 0.979 | 2.46 | 3.89
50x50x5 | 50 | 5 | 3.77 | 7 | 3.5 | 1.4 | 11 | -6.42 | 17.4 | 4.55 | 1.51 | 1.9 | 0.973 | 3.05 | 4.8
50x50x6 | 50 | 6 | 4.47 | 7 | 3.5 | 1.45 | 12.8 | -7.5 | 20.3 | 5.34 | 1.5 | 1.89 | 0.968 | 3.61 | 5.69
50x50x8 | 50 | 8 | 5.82 | 7 | 3.5 | 1.52 | 16.3 | -9.41 | 25.7 | 6.88 | 1.48 | 1.86 | 0.963 | 4.68 | 7.41
60x60x5 | 60 | 5 | 4.57 | 8 | 4 | 1.64 | 19.4 | -11.3 | 30.7 | 8.03 | 1.82 | 2.3 | 1.17 | 4.45 | 5.82
60x60x6 | 60 | 6 | 5.42 | 8 | 4 | 1.69 | 22.8 | -13.4 | 36.1 | 9.44 | 1.82 | 2.29 | 1.17 | 5.29 | 6.91
60x60x8 | 60 | 8 | 7.09 | 8 | 4 | 1.77 | 29.2 | -17 | 46.1 | 12.2 | 1.8 | 2.26 | 1.16 | 6.89 | 9.03
60x60x10 | 60 | 10 | 8.69 | 8 | 4 | 1.85 | 34.9 | -20.1 | 55.1 | 14.8 | 1.78 | 2.23 | 1.16 | 8.41 | 11.1
65x65x7 | 65 | 7 | 6.83 | 9 | 4.5 | 1.85 | 33.4 | -19.6 | 53 | 13.9 | 1.96 | 2.47 | 1.26 | 7.18 | 8.7
70x70x6 | 70 | 6 | 6.38 | 9 | 4.5 | 1.93 | 36.9 | -21.6 | 58.5 | 15.3 | 2.13 | 2.68 | 1.37 | 7.27 | 8.13
70x70x7 | 70 | 7 | 7.38 | 9 | 4.5 | 1.97 | 42.3 | -24.8 | 67.1 | 17.5 | 2.12 | 2.67 | 1.36 | 8.41 | 9.4
70x70x8 | 70 | 8 | 8.36 | 9 | 4.5 | 2.01 | 47.5 | -27.8 | 75.3 | 19.7 | 2.11 | 2.66 | 1.36 | 9.52 | 10.6
70x70x10 | 70 | 10 | 10.3 | 9 | 4.5 | 2.09 | 57.2 | -33.3 | 90.5 | 24 | 2.09 | 2.63 | 1.35 | 11.7 | 13.1
75x75x6 | 75 | 6 | 6.85 | 9 | 4.5 | 2.05 | 45.8 | -26.9 | 72.7 | 18.9 | 2.29 | 2.89 | 1.47 | 8.41 | 8.73
75x75x8 | 75 | 8 | 8.99 | 9 | 4.5 | 2.14 | 59.1 | -34.7 | 93.8 | 24.5 | 2.27 | 2.86 | 1.46 | 11 | 11.4
80x80x6 | 80 | 6 | 7.34 | 10 | 5 | 2.17 | 55.8 | -32.7 | 88.5 | 23.1 | 2.44 | 3.08 | 1.57 | 9.57 | 9.35
80x80x8 | 80 | 8 | 9.63 | 10 | 5 | 2.26 | 72.2 | -42.4 | 115 | 29.9 | 2.43 | 3.06 | 1.56 | 12.6 | 12.3
80x80x10 | 80 | 10 | 11.9 | 10 | 5 | 2.34 | 87.5 | -51.1 | 139 | 36.4 | 2.41 | 3.03 | 1.55 | 15.4 | 15.1
90x90x6 | 90 | 6 | 8.3 | 11 | 5.5 | 2.41 | 80.3 | -47 | 127 | 33.3 | 2.76 | 3.47 | 1.78 | 12.2 | 10.6
90x90x7 | 90 | 7 | 9.61 | 11 | 5.5 | 2.45 | 92.5 | -54.3 | 147 | 38.3 | 2.75 | 3.46 | 1.77 | 14.1 | 12.2
90x90x8 | 90 | 8 | 10.9 | 11 | 5.5 | 2.5 | 104 | -61.2 | 166 | 43.1 | 2.74 | 3.45 | 1.76 | 16.1 | 13.9
90x90x9 | 90 | 9 | 12.2 | 11 | 5.5 | 2.54 | 116 | -67.9 | 184 | 47.9 | 2.73 | 3.44 | 1.76 | 17.9 | 15.5
90x90x10 | 90 | 10 | 13.4 | 11 | 5.5 | 2.58 | 127 | -74.4 | 201 | 52.6 | 2.72 | 3.43 | 1.75 | 19.8 | 17.1
90x90x12 | 90 | 12 | 15.9 | 11 | 5.5 | 2.66 | 148 | -86.3 | 234 | 61.7 | 2.7 | 3.4 | 1.74 | 23.3 | 20.3
100x100x8 | 100 | 8 | 12.2 | 12 | 6 | 2.74 | 145 | -85 | 230 | 59.9 | 3.06 | 3.85 | 1.96 | 19.9 | 15.5
100x100x10 | 100 | 10 | 15 | 12 | 6 | 2.82 | 177 | -104 | 280 | 73 | 3.04 | 3.83 | 1.95 | 24.6 | 19.2
100x100x12 | 100 | 12 | 17.8 | 12 | 6 | 2.9 | 207 | -121 | 328 | 85.8 | 3.02 | 3.8 | 1.94 | 29.1 | 22.7
100x100x15 | 100 | 15 | 21.9 | 12 | 6 | 3.02 | 249 | -144 | 393 | 104 | 2.98 | 3.75 | 1.93 | 35.6 | 27.9
120x120x8 | 120 | 8 | 14.7 | 13 | 6.5 | 3.23 | 255 | -150 | 405 | 105 | 3.69 | 4.65 | 2.37 | 29.1 | 18.7
120x120x10 | 120 | 10 | 18.2 | 13 | 6.5 | 3.31 | 313 | -184 | 497 | 129 | 3.67 | 4.63 | 2.36 | 36 | 23.2
120x120x12 | 120 | 12 | 21.6 | 13 | 6.5 | 3.4 | 368 | -216 | 584 | 152 | 3.65 | 4.6 | 2.35 | 42.7 | 27.5
120x120x15 | 120 | 15 | 26.6 | 13 | 6.5 | 3.51 | 445 | -260 | 705 | 185 | 3.62 | 4.56 | 2.33 | 52.4 | 33.9
130x130x12 | 130 | 12 | 23.5 | 14 | 7 | 3.64 | 472 | -278 | 750 | 195 | 3.97 | 5 | 2.55 | 50.4 | 30
150x150x10 | 150 | 10 | 23 | 16 | 8 | 4.03 | 624 | -366 | 991 | 258 | 4.62 | 5.82 | 2.97 | 56.9 | 29.3
150x150x12 | 150 | 12 | 27.3 | 16 | 8 | 4.12 | 737 | -433 | 1170 | 303 | 4.6 | 5.8 | 2.95 | 67.7 | 34.8
150x150x15 | 150 | 15 | 33.8 | 16 | 8 | 4.25 | 898 | -528 | 1426 | 370 | 4.57 | 5.76 | 2.93 | 83.5 | 43
150x150x18 | 150 | 18 | 40.1 | 16 | 8 | 4.37 | 1050 | -615 | 1665 | 435 | 4.54 | 5.71 | 2.92 | 98.7 | 51
160x160x15 | 160 | 15 | 36.2 | 17 | 8.5 | 4.49 | 1099 | -646 | 1745 | 453 | 4.88 | 6.16 | 3.13 | 95.5 | 46.1
180x180x16 | 180 | 16 | 43.5 | 18 | 9 | 5.02 | 1682 | -991 | 2673 | 692 | 5.51 | 6.95 | 3.53 | 130 | 55.4
180x180x18 | 180 | 18 | 48.6 | 18 | 9 | 5.1 | 1866 | -1097 | 2963 | 768 | 5.49 | 6.92 | 3.52 | 145 | 61.9
200x200x16 | 200 | 16 | 48.5 | 18 | 9 | 5.52 | 2341 | -1381 | 3723 | 960 | 6.16 | 7.76 | 3.94 | 162 | 61.8
200x200x18 | 200 | 18 | 54.2 | 18 | 9 | 5.6 | 2600 | -1533 | 4132 | 1067 | 6.13 | 7.73 | 3.93 | 181 | 69.1
200x200x20 | 200 | 20 | 59.9 | 18 | 9 | 5.68 | 2851 | -1678 | 4529 | 1172 | 6.11 | 7.7 | 3.92 | 199 | 76.3
200x200x24 | 200 | 24 | 71.1 | 18 | 9 | 5.84 | 3331 | -1953 | 5284 | 1378 | 6.06 | 7.64 | 3.9 | 235 | 90.6
250x250x25 | 250 | 25 | 93.6 | 20 | 10 | 7.12 | 6975 | -4111 | 11086 | 2864 | 7.65 | 9.64 | 4.9 | 390 | 119
250x250x28 | 250 | 28 | 104 | 18 | 9 | 7.24 | 7697 | -4528 | 12226 | 3169 | 7.62 | 9.61 | 4.89 | 433 | 133
250x250x32 | 250 | 32 | 118 | 20 | 10 | 7.38 | 8597 | -5032 | 13629 | 3565 | 7.57 | 9.53 | 4.87 | 488 | 150
250x250x35 | 250 | 35 | 128 | 18 | 9 | 7.5 | 9264 | -5402 | 14666 | 3862 | 7.54 | 9.48 | 4.87 | 529 | 163
Section | Section Dimensions |  | Mass | Root | Toe | Distance | Second Moment of Area |  |  |  | Radius of Gyration |  |  | Section | Area of
Designation |  |  | per metre | Radius | Radius | to Cen.of Grav'y | [7 empty] | (Elastic) | Section
A x t x w | [13 empty] | Modulus
| A | t | M | r1 | r2 | Axis | Axis | Axis | Axis | Axis | Axis | Axis | Axis | Sect'n | A
[6 empty] | Cx&Cy | Ix, Iy | Ixy | Iu | Iv | rx, ry | ru | rv | Zx,Zy
| mm | mm | kg/m | mm | mm | cm | cm4 | cm4 | cm4 | cm4 | cm | cm | cm | cm3 | cm2