## Sheet1
Outside Dia | Thickness | Mass/m | Area | Ratio for | Second Moment Of Area | Radius of | Elastic Modulus | Plastic Modulus | Torsional Constants |  | Section Surface Area | Approx Length/tonne
|  |  |  | Local Buckling |  | Gyration
D | t | M | A | D / t | I | r | Z | S | J | C | As
mm | mm | kg/m | cm2 |  | cm4 | cm | cm3 | cm3 | cm4 | cm3 | m2/m | m
21,3 | 2 | 0,952 | 1,21 | 10,7 | 0,571 | 0,686 | 0,536 | 0,748 | 1,14 | 1,07 | 0,0669 | 1050
21,3 | 2,5 | 1,16 | 1,48 | 8,52 | 0,664 | 0,671 | 0,623 | 0,889 | 1,33 | 1,25 | 0,0669 | 863
21,3 | 3 | 1,35 | 1,72 | 7,1 | 0,741 | 0,656 | 0,696 | 1,01 | 1,48 | 1,39 | 0,0669 | 739
26,9 | 2 | 1,23 | 1,56 | 13,5 | 1,22 | 0,883 | 0,907 | 1,24 | 2,44 | 1,81 | 0,0845 | 814
26,9 | 2,5 | 1,5 | 1,92 | 10,8 | 1,44 | 0,867 | 1,07 | 1,49 | 2,88 | 2,14 | 0,0845 | 665
26,9 | 3 | 1,77 | 2,25 | 8,97 | 1,63 | 0,852 | 1,21 | 1,72 | 3,27 | 2,42 | 0,0845 | 566
26,9 | 3,2 | 1,87 | 2,38 | 8,41 | 1,7 | 0,846 | 1,27 | 1,81 | 3,41 | 2,54 | 0,0845 | 535
33,7 | 2 | 1,56 | 1,99 | 16,9 | 2,51 | 1,12 | 1,49 | 2,01 | 5,02 | 2,98 | 0,106 | 640
33,7 | 2,5 | 1,92 | 2,45 | 13,5 | 3 | 1,11 | 1,78 | 2,44 | 6 | 3,56 | 0,106 | 520
33,7 | 3 | 2,27 | 2,89 | 11,2 | 3,44 | 1,09 | 2,04 | 2,84 | 6,88 | 4,08 | 0,106 | 440
33,7 | 3,2 | 2,41 | 3,07 | 10,5 | 3,6 | 1,08 | 2,14 | 2,99 | 7,21 | 4,28 | 0,106 | 415
33,7 | 4 | 2,93 | 3,73 | 8,43 | 4,19 | 1,06 | 2,49 | 3,55 | 8,38 | 4,98 | 0,106 | 341
42,4 | 2 | 1,99 | 2,54 | 21,2 | 5,19 | 1,43 | 2,45 | 3,27 | 10,4 | 4,9 | 0,133 | 502
42,4 | 2,5 | 2,46 | 3,13 | 17 | 6,26 | 1,41 | 2,95 | 3,99 | 12,5 | 5,9 | 0,133 | 407
42,4 | 3 | 2,91 | 3,71 | 14,1 | 7,25 | 1,4 | 3,42 | 4,67 | 14,5 | 6,84 | 0,133 | 343
42,4 | 3,2 | 3,09 | 3,94 | 13,2 | 7,62 | 1,39 | 3,59 | 4,93 | 15,2 | 7,18 | 0,133 | 323
42,4 | 3,6 | 3,44 | 4,39 | 11,8 | 8,33 | 1,38 | 3,93 | 5,44 | 16,7 | 7,86 | 0,133 | 290
42,4 | 4 | 3,79 | 4,83 | 10,6 | 8,99 | 1,36 | 4,24 | 5,92 | 18 | 8,48 | 0,133 | 264
48,3 | 2 | 2,28 | 2,91 | 24,2 | 7,81 | 1,64 | 3,23 | 4,29 | 15,6 | 6,46 | 0,152 | 438
48,3 | 2,5 | 2,82 | 3,6 | 19,3 | 9,46 | 1,62 | 3,92 | 5,25 | 18,9 | 7,84 | 0,152 | 354
48,3 | 3 | 3,35 | 4,27 | 16,1 | 11 | 1,61 | 4,55 | 6,17 | 22 | 9,1 | 0,152 | 298
48,3 | 3,2 | 3,56 | 4,53 | 15,1 | 11,6 | 1,6 | 4,8 | 6,52 | 23,2 | 9,6 | 0,152 | 281
48,3 | 3,6 | 3,97 | 5,06 | 13,4 | 12,7 | 1,59 | 5,26 | 7,21 | 25,4 | 10,5 | 0,152 | 252
48,3 | 4 | 4,37 | 5,57 | 12,1 | 13,8 | 1,57 | 5,7 | 7,87 | 27,5 | 11,4 | 0,152 | 229
48,3 | 5 | 5,34 | 6,8 | 9,66 | 16,2 | 1,54 | 6,69 | 9,42 | 32,3 | 13,4 | 0,152 | 187
60,3 | 2 | 2,88 | 3,66 | 30,2 | 15,6 | 2,06 | 5,17 | 6,8 | 31,2 | 10,3 | 0,189 | 348
60,3 | 2,5 | 3,56 | 4,54 | 24,1 | 19 | 2,05 | 6,3 | 8,36 | 38 | 12,6 | 0,189 | 281
60,3 | 3 | 4,24 | 5,4 | 20,1 | 22,2 | 2,03 | 7,37 | 9,86 | 44,4 | 14,7 | 0,189 | 236
60,3 | 3,2 | 4,51 | 5,74 | 18,8 | 23,5 | 2,02 | 7,78 | 10,4 | 46,9 | 15,6 | 0,189 | 222
60,3 | 3,6 | 5,03 | 6,41 | 16,8 | 25,9 | 2,01 | 8,58 | 11,6 | 51,7 | 17,2 | 0,189 | 199
60,3 | 4 | 5,55 | 7,07 | 15,1 | 28,2 | 2 | 9,34 | 12,7 | 56,3 | 18,7 | 0,189 | 180
60,3 | 5 | 6,82 | 8,69 | 12,1 | 33,5 | 1,96 | 11,1 | 15,3 | 67 | 22,2 | 0,189 | 147
76,1 | 2 | 3,65 | 4,66 | 38,1 | 32 | 2,62 | 8,4 | 11 | 64 | 16,8 | 0,239 | 274
76,1 | 2,5 | 4,54 | 5,78 | 30,4 | 39,2 | 2,6 | 10,3 | 13,5 | 78,4 | 20,6 | 0,239 | 220
76,1 | 3 | 5,41 | 6,89 | 25,4 | 46,1 | 2,59 | 12,1 | 16 | 92,2 | 24,2 | 0,239 | 185
76,1 | 3,2 | 5,75 | 7,33 | 23,8 | 48,8 | 2,58 | 12,8 | 17 | 97,6 | 25,6 | 0,239 | 174
Outside Dia | Thickness | Mass/m | Area | Ratio for | Second Moment Of Area | Radius of | Elastic Modulus | Plastic Modulus | Torsional Constants |  | Section Surface Area | Approx Length/tonne
|  |  |  | Local Buckling |  | Gyration
D | t | M | A | D / t | I | r | Z | S | J | C | As
mm | mm | kg/m | cm2 |  | cm4 | cm | cm3 | cm3 | cm4 | cm3 | m2/m | m
76,1 | 3,6 | 6,44 | 8,2 | 21,1 | 54 | 2,57 | 14,2 | 18,9 | 108 | 28,4 | 0,239 | 155
76,1 | 4 | 7,11 | 9,06 | 19 | 59,1 | 2,55 | 15,5 | 20,8 | 118 | 31 | 0,239 | 141
76,1 | 5 | 8,77 | 11,2 | 15,2 | 70,9 | 2,52 | 18,6 | 25,3 | 142 | 37,2 | 0,239 | 114
76,1 | 6 | 10,4 | 13,2 | 12,7 | 81,8 | 2,49 | 21,5 | 29,6 | 164 | 43 | 0,239 | 96,4
76,1 | 6,3 | 10,8 | 13,8 | 12,1 | 84,8 | 2,48 | 22,3 | 30,8 | 170 | 44,6 | 0,239 | 92,2
88,9 | 2 | 4,29 | 5,46 | 44,5 | 51,6 | 3,07 | 11,6 | 15,1 | 103 | 23,2 | 0,279 | 233
88,9 | 2,5 | 5,33 | 6,79 | 35,6 | 63,4 | 3,06 | 14,3 | 18,7 | 127 | 28,6 | 0,279 | 188
88,9 | 3 | 6,36 | 8,1 | 29,6 | 74,8 | 3,04 | 16,8 | 22,1 | 150 | 33,6 | 0,279 | 157
88,9 | 3,2 | 6,76 | 8,62 | 27,8 | 79,2 | 3,03 | 17,8 | 23,5 | 158 | 35,6 | 0,279 | 148
88,9 | 4 | 8,38 | 10,7 | 22,2 | 96,3 | 3 | 21,7 | 28,9 | 193 | 43,4 | 0,279 | 119
88,9 | 5 | 10,3 | 13,2 | 17,8 | 116 | 2,97 | 26,2 | 35,2 | 233 | 52,4 | 0,279 | 96,7
88,9 | 6 | 12,3 | 15,6 | 14,8 | 135 | 2,94 | 30,4 | 41,3 | 270 | 60,8 | 0,279 | 81,5
88,9 | 6,3 | 12,8 | 16,3 | 14,1 | 140 | 2,93 | 31,5 | 43,1 | 280 | 63 | 0,279 | 77,9
101,6 | 2 | 4,91 | 6,26 | 50,8 | 77,6 | 3,52 | 15,3 | 19,8 | 155 | 30,6 | 0,319 | 204
101,6 | 2,5 | 6,11 | 7,78 | 40,6 | 95,6 | 3,5 | 18,8 | 24,6 | 191 | 37,6 | 0,319 | 164